## Sheet1
DP 106034.105-V2 - SYSTEME D'ABRI MODULAIRE À USAGE GÉNÉRAL
ANNEXE D - DÉCLARATION DES EXIGENCES ET TABLEAU DE CONFORMITÉ
NOM DU RÉPONDANT :
Remarques : 1. Respondents must identify the make, model, and part number of the product being proposed, and provide supporting documentation demonstrating that the product identified meets all of the mandatory technical requirements detailed in this Appendix D. 2. In accordance with Section C of Appendix A, respondents must provide supporting technical documentation demonstrating compliancy to the mandatory technical requirements described in this Appendix D. Respondents must indicate in the space provided where information on each mandatory technical requirement listed below can be found in the supporting technical documentation. 3. The Deliverables as identified in this Appendix D may be considered controlled goods, and/or may require export and/or import permits. The successful respondent(s) will be responsible for obtaining any and all necessary authorizations, consents and approvals, including all export and import permits, carrying out all customs formalities necessary for the export and import of the Deliverables and for their transport through any country prior to delivery, and for paying any fees associated thereto.
Le répondant doit insérer la réponse
Article | Description | Marque / Modèle / No de pièce |  |  | Exigences techniques obligatoires | Conforme (Oui / Non) | Description / Emplacement dans les documents justificatifs
1 | Système d'abri modulaire à usage général | Les exigences sont basées sur ce qui suit : |  |  | Chaque unité d'abri doit avoir les caractéristiques suivantes :
|  | Marque : | HDT Global | Couleur | L'extérieur du toit doit être de couleur beige et le reste de l'extérieur de couleur beige ou verte.
|  | Modèle : | DRASH C-Series Shelter | Dimensions | La surface intérieure doit être comprise entre 20 et 30 mètres carrés.
|  | No de pièce : | Modèle 4C - 1010576 |  | La hauteur maximale doit être d'au moins 2,5 m (8 pi)
|  | (ou ÉQUIVALENT) |  |  | Les ouvertures de porte doivent avoir une largeur minimale de 36 po
|  | Les modèles équivalents doivent être présélectionnés avant la date limite de soumission de la demande d'équivalence (Date clé - article 1.4.1), AVANT d'être soumis dans la réponse à la demande de prix. |  | Matériaux | L'extérieur doit être constitué de tissu
Le tissu doit être imperméable et résistant aux intempéries pour répartir uniformément l'eau et le vent
|  |  |  | Construction | Le plancher doit pouvoir être détaché/attaché pour permettre le nettoyage.
|  | Marque : | Le répondant doit insérer la réponse |  | Doit être construit avec un cadre pliant et articulé, utilisant des longueurs de cadre non tubulaires
|  | Modèle : | Le répondant doit insérer la réponse |  | Doit pouvoir intégrer des sections supplémentaires afin de s'adapter à diverses tâches
|  | No de pièce : | Le répondant doit insérer la réponse |  | Les sections supplémentaires doivent pouvoir être connectées latéralement, linéairement ou les deux.
|  | * Les répondants doivent inclure des documents justificatifs démontrant que le produit indiqué est conforme à toutes les spécifications de la présente annexe D. |  |  | Doit avoir des ouvertures pour le CVC et la distribution d'électricité, qui peuvent être situées sur les côtés ou aux extrémités de l'abri.
Doit avoir des joints et des points d'attache renforcés
Doit avoir une capacité de charge de 4,5 kilos (10 lb) par pied carré pendant 12 heures
Doit pouvoir résister à une charge de vent de 85 km/h (52 mph) pendant 30 minutes.
|  |  |  | Qualités | Le système d'abri doit être facilement transportable et, une fois emballé, doit pouvoir être chargé par deux personnes.
Le système d'abri doit pouvoir être monté en 20 minutes par un maximum de 6 personnes formées.
Le système d'abri doit pouvoir être démonté en 20 minutes par un maximum de 6 personnes formées.
Le système doit pouvoir être monté et démonté sans l'utilisation d'outils ou d'équipements spécialisés.
Toutes les fixations et connexions doivent être facilement accessibles pendant le montage et le démontage.
Chaque pied de l'abri doit pouvoir être levé et abaissé par une seule personne pendant le montage et le démontage.
La toile et le cadre doivent pouvoir être réparés sur le terrain par un technicien qualifié utilisant des outils et un équipement standard. Les réparations comprennent le remplacement des composants des poteaux, des joints et des attaches, et la réparation des déchirures.
3 | Livraison | LIVRAISON DDP (INCOTERMS 2020) (y compris les droits de douane, taxes, impôts et autres charges similaires applicables) : Ministère de la Défense nationale, Petawawa, Ontario [L'adresse exacte sera fournie au répondant retenu] |  | Livraison dès que possible, mais au plus tard le 15 septembre 2023.